## Dyno_Data
RPM | Torque (Nm) | Power (kW) | BTE (%) | FCR (kg/h)
500 | 0 | 0 | 10.07% | 0
750 | 59.2211 | 4.6512 | 14.51% | 2.6837
1000 | 120.5819 | 12.6273 | 19.88% | 5.3178
1250 | 149.9676 | 19.6307 | 22.78% | 7.2147
1500 | 182.2815 | 28.6327 | 25.94% | 9.2412
1750 | 216.5299 | 39.6812 | 29.14% | 11.4006
2000 | 251.3756 | 52.648 | 32.08% | 13.7398
2250 | 285.2057 | 67.2 | 34.49% | 16.3121
2500 | 316.2448 | 82.7927 | 36.22% | 19.1372
2750 | 342.7034 | 98.6915 | 37.26% | 22.1754
3000 | 362.9473 | 114.0232 | 37.77% | 25.2744
3250 | 375.6631 | 127.8528 | 37.96% | 28.198
3500 | 380 | 139.2772 | 38% | 30.6853
3750 | 375.2429 | 147.3575 | 37.96% | 32.4998
4000 | 361.326 | 151.3518 | 37.76% | 33.5575
4250 | 339.2688 | 150.9945 | 37.18% | 34.0005
4500 | 310.6321 | 146.3819 | 36% | 34.0423
4750 | 277.3362 | 137.9522 | 34.05% | 33.9192
5000 | 241.4486 | 126.4221 | 31.38% | 33.729
5250 | 204.9749 | 112.6908 | 28.21% | 33.4441
5500 | 169.6814 | 97.7295 | 24.86% | 32.9123
5750 | 136.9702 | 82.475 | 21.65% | 31.8932
6000 | 107.8141 | 67.7415 | 18.79% | 30.183
6250 | 82.7528 | 54.1616 | 16.38% | 27.6829
6500 | 61.9367 | 42.1589 | 14.43% | 24.46
6750 | 45.2034 | 31.9524 | 12.89% | 20.7532
7000 | 32.17 | 23.5819 | 11.68% | 16.9032